## 机器信息
合同订单编号 | 客户 | 机型 | 生产订单号 | 安全标准 | 软件相关条款

## 硬件配置
编码 | 名称 | 型号 | 数量
控制器
001A601 | SIGMATEK中央处理器（ZE） | CCP621 | +1
主底板
001A678 | 集成式IO板 | CMM102 | +1
主底板扩展槽
001A093 | SIGMATEK16路数字量混合模块 | CDM163+CKL031 | +1
001723 | SIGMATEK16路数字量输出模块 | CTO163+CKL031 | +1
001725 | SIGMATEK模拟量转换模块 | CAM124+CKL044 | +1
扩展底板一
001A608 | SIGMATEK连接模块 | CIV512 | +1
001A481 | SIGMATEK温控模块 | CAI888+CKL043 | +1
001725 | SIGMATEK模拟量转换模块 | CAM124+CKL044 | +1
扩展底板二
热流道箱
特殊功能模块

## 硬件排布
控制器 |  |  | 节点1 | 节点2 | 节点3 | 节点4 | 节点5 | 节点6 | 节点7 | 节点8 | 节点9 | 节点10 | 节点11
Hardware：CCP 621
端子X1
USB Host 2.0
端子X2
Ethernet
端子X3
VARAN Out |  |  | 节点1: 主底板; 节点2: 液压伺服KEB1; 节点3: 合模KEB1; 节点4: 储料KEB; 节点5: 注射KEB1
端子X4
CAN Bus
端子X5
S-DVI (26-pin HD-DSUB)
端子X6
USB Device 1.1
端子X7
24V | +24V供电 | +24V
GND | 接地 | GND
端子X8
micro SD card

## 主底板IO
接线位置 | IO 名称 | IO Name | 更改
Hardware：CMM102
Temperature Input(温度输入)
端子X6
T1- | 热电偶一区 | Zone 1 Temperature
T1+
T2- | 热电偶二区 | Zone 2 Temperature
T2+
T3- | 热电偶三区 | Zone 3 Temperature
T3+
端子X7
T4- | 热电偶四区 | Zone 4 Temperature
T4+
T5- | 热电偶五区 | Zone 5 Temperature
T5+
T6- | 热电偶六区 | Zone 6 Temperature
T6+
端子X8
T7- | 油温热电偶 | Oil Temperature
T7+
T8- | 进料口 | Hopper Temp
T8+
GND | 感温电阻 | KTY10-62
TKL+
Analog input/output(模拟量输入/输出)
端子X4
REF | +10V参考电压 | +10 V reference
AI1+ | 注射压力 | Inject pressure sensor
AI1-
GND | 接地 | GND
REF | +10V参考电压 | +10 V reference
AI2+ | 顶针电子尺 | Eject electronic scale
AI2-
GND | 接地 | GND
端子X5
AO1+ | 液压压力 | Hydraulic pressure
GND | 接地 | GND
AO2+ | 液压流量 | Hydraulic flow
GND | 接地 | GND
AO3+
GND | 接地 | GND
AO4+
GND | 接地 | GND
端子X9
REF | +10V参考电压 | +10 V reference
AI3+ | 座台电子尺 | Carriage electronic scale
AI3-
GND | 接地 | GND
REF | +10V参考电压 | +10 V reference
AI4+ | 液压系统压力 | Hydraulic pressure
AI4-
GND | 接地 | GND
Digital Input（数字量输入）
端子X11
I1 | 调模编码器A相 | Encoder A Phase
I2 | 调模编码器B相 | Encoder B Phase
I3 | 电磁锁解锁 | Open Safetylock
I4 | 加料平台楼梯
I5
I6 | 模具顶板回退确认信号 | Eje. Platen Home Sensor
I7 | 模内压 | Ext. reject input signal
I8 | 开门止 | Open Door In End
端子X12
I9 | 关模完（机械手） | Mold Clamp End
I10 | 前安全门关 | Front Door Close
I11 | 后安全门关 | Rear Door Close
I12 | 注射防护罩 | Inj. GuardClosed
I13 | 安全继电器反馈代码1(CE)/紧停（GB) | Safty Relay Feedback Bit1(CE)/Emergency Stop（GB)
I14 | 托模退止 | Eject Return End
I15 | 调模进止 | Mold Adjust Fwd End
I16 | 调模退止 | Mold Adjust Bwd End
端子X13
I17 | 油箱滤芯检测（大机） | Oil chock check
I18 | 安全踏板 | Safety Treadle
I19 | 产品脱落检测 | Product Drop Check
I20 | 机械保险检测 | Mechanical Safety Check
I21 | 喷嘴接触检测 | Nozzle Touch Check
I22 | 前门机械锁 | Front door lock error
I23 | 注射进止 | Inj. Fwd End(ZeroPos)
I24 | 射退止 | Suck Back End
端子X14
I25 | 允许关模（机械手） | Mold Chose Enable
I26 | 模区安全（机械手） | Mold Area Safety
I27 | 机械手操作（机械手） | Robot Mode
I28 | 允许顶退（机械手） | Ejector Bwd Enable
I29 | 允许顶出（机械手） | Ejector Fwd Enable
I30 | 允许中子退（机械手） | Core Out Enable
I31 | 允许中子进（机械手） | Core In Enable
I32 | 允许完全开模（机械手） | Comp. Mold Open Enable
端子X15
I33 | 中子A进止 | Core A In End
I34 | 中子A退止 | Core A Out End
I35 | 中子B进止 | Core B In End
I36 | 中子B退止 | Core B Out End
I37 | 安全继电器反馈代码2(CE)/机械手紧停（机械手）(GB) | Safty Relay Feedback Bit2(CE)/Robot Emergency(GB)
I38 | 液压马达报警 | Hydr.motor alarm
I39 | 循环停止 | Cycle Stop
I40 | 循环启动 | Cycle Start
端子X16
I41 | 注射座旋转检测 | Inject Unit Rotated
I42 | 油箱液位检测 | Oil level check
I43 | 润滑压力开关 | Lub Pressure Relay(Pre. Lease)
I44 | 润年油位开关 | Lubrication Oil Level
I45 | 相序检测 | Three Phases Error
I46 | 中子C进终 | Core C In
I47 | 中子C退终 | Core C Out
I48 | 前安全门电磁锁反锁 | Safety Lock State
端子X17
I49 | 后安全门电磁锁反馈 | Safety Rear Door Lock State
I50 | 润滑油泵停止信号 | Lubrication Motor Stopped
I51 | 安全继电器反馈代码3(CE)/安全继电器反馈(GB) | Safty Relay Feedback Bit3(CE)/Safety Relay Feedback(GB)
I52 | 后门机械锁 | Rear door lock
I53 | 固定门 | Fix Door
I54 | 水质过滤器反馈 | Water Filter
I55 | 开模到底 | Mold Open Limit Switch
I56 | 注射丝杠风扇报警（包装机） | Inj. Screw Cooling Fan Monitor
Digital Output（数字量输出）
端子X21
O1 | 马达启动 | Motor On
O2 | 马达停止 | Motor Stop
O3 | 调模进 | Mold Adjust Fwd
O4 | 调模后退 | Mold Adjust Bwd
端子X22
O5 | 整移进 | Inj. Unit Fwd
O6 | 整移退 | Inj. Unit Bwd
O7 | 油温水阀 | Oil cooling valve
O8 | 润滑马达 | Lubrication Motor
端子X24
O9 | 吹气1 | Air Blow 1
O10 | 吹气2 | Air Blow 2
O11 | 吹气3 | Air Blow 3
O12 | 吹气4 | Air Blow 4
端子X25
O13 | 落料口水阀 | Water Valve For Hopper
O14 | 红色警报灯 | Red Alarm Lamp
O15 | 喷嘴开 | Shut Off Nozzle Open
O16 | 喷嘴关 | Shut Off Nozzle Close
端子X23
+1 | 1-4输出点+24V供电 | +24 V supply output 1-4
+2 | 5-8输出点+24V供电 | +24 V supply output 5-8
+3 | 9-12输出点+24V供电 | +24 V supply output 9-12
+4 | 13-16输出点+24V供电 | +24 V supply output 13-16
端子X26
O17 | 开模完（机械手） | Mold Open End
O18 | 脱模退止（机械手） | Eject Bwd End
O19 | 脱模进止（机械手） | Eject Fwd End
O20 | 中子退止（机械手） | Core Out End
端子X27
O21 | 中子进止（机械手） | Core In End
O22 | 开模中途 | Intermediate Mold Open
O23 | 关模完（机械手） | Mold Clamp End
O24 | 允许机械手操作（机械手） | Auto Cycle
端子X29
O25 | 中子A进 | Core A In
O26 | 中子A退 | Core A Out
O27 | 中子B进 | Core B In
O28 | 中子B退 | Core B Out
端子X30
O29 | 蜂鸣器 | Buzzer
O30 | 不良品（机械手） | Rejected Piece
O31 | 黄色警报灯 | Yellow Alarm Lamp
O32 | 绿色警报灯 | Green Alarm Lamp
端子X28
+5 | 17-20输出点+24V供电 | +24 V supply output 17-20
+6 | 21-24输出点+24V供电 | +24 V supply output 21-24
+7 | 25-28输出点+24V供电 | +24 V supply output 25-28
+8 | 29-32输出点+24V供电 | +24 V supply output 29-32
端子X31
O33 | 电磁锁信号 | Safety Lock
O34 | 整移泄压阀 | Inject Unit Release
O35 | 功能点1 | Flexible output 1
O36 | 功能点2 | Flexible output 2
端子X32
O37 | 中子C进 | Core C In
O38 | 中子C退 | Core C Out
O39 | 顶针进 | Ejector forward
O40 | 顶针退 | Ejector backward
端子X34
O41 | 加热一区 | Heater zone 1
O42 | 加热二区 | Heater zone 2
O43 | 加热三区 | Heater zone 3
O44 | 加热四区 | Heater zone 4
端子X35
O45 | 加热五区 | Heater zone 5
O46 | 加热六区 | Heater zone 6
O47
O48 | 电热接触器 | Heat Contactor
端子X33
+9 | 33-36输出点+24V供电 | +24 V supply output 33-36
+10 | 37-40输出点+24V供电 | +24 V supply output 37-40
+11 | 加热输出供电 | Output supply (70 mA) 1-8
0V | 接地 | GND
端子X1
24V | CMM102 +24V供电 | +24 V power supply
24V | CMM102 +24V供电 | +24 V power supply
0V | 接地 | GND
0V | 接地 | GND
端子X2
VARAN In (RJ45)
端子X3
VARAN Out (RJ45)

## 主底板扩展槽IO
接线位置 | IO 名称 | IO Name
*地址：0
Hardware：CDM 163
Digital Input（数字量输入）
端子X1
I1 | 可编程IO_输入1 | Programmable Input 1
I2 | 可编程IO_输入2 | Programmable Input 2
I3
I4
端子X2
I5
I6
I7
I8
Digital output（数字量输出）
端子X3
O1 | 可编程IO_输出1 | Programmable Ouput 1
O2 | 可编程IO_输出2 | Programmable Ouput 2
O3
O4
端子X4
O5
O6
O7
O8
端子X5
G1 | 未使用 | Not Used
G2 | 未使用 | Not Used
G3 | 1-4输出点+24V供电 | +24V /3 (output 1 - 4)
G4 | 5-8输出点+24V供电 | +24V /4 (output 5 - 8)
*地址：1
Hardware：CTO 163
Digital output（数字量输出）
端子X1
O1 | 阀门1开 | Valve 1 Open
O2 | 阀门2开 | Valve 2 Open
O3 | 阀门3开 | Valve 3 Open
O4
端子X2
O5
O6
O7
O8
端子X3
O9
O10
O11
O12
端子X4
O13
O14
O15
O16
端子X5
G1 | 1-4输出点+24V供电 | +24V /1 (output 1 - 4)
G2 | 5-8输出点+24V供电 | +24V /2 (output 5 - 8)
G3 | 9-12输出点+24V供电 | +24V /3 (output 9 - 12)
G4 | 13-16输出点+24V供电 | +24V /4 (output 13 - 16)
*地址：2
Hardware：CAM 124
Analog input(模拟量输入)
端子X1
AI1- | 模内腔压力 | Mold Inside Pressure
AI1+
AGND | 接地 | AGND
+10 V reference | +10V参考电压 | +10 V reference
AI2-
AI2+
AGND | 接地 | AGND
+10 V reference | +10V参考电压 | +10 V reference
端子X2
AI3-
AI3+
AGND | 接地 | AGND
+10 V reference | +10V参考电压 | +10 V reference
AI4-
AI4+
AGND | 接地 | AGND
+10 V reference | +10V参考电压 | +10 V reference
端子X3
AI5-
AI5+
AGND | 接地 | AGND
+10 V reference | +10V参考电压 | +10 V reference
AI6-
AI6+
AGND | 接地 | AGND
+10 V reference | +10V参考电压 | +10 V reference
端子X4
AI7-
AI7+
AGND | 接地 | AGND
+10 V reference | +10V参考电压 | +10 V reference
AI8-
AI8+
AGND | 接地 | AGND
+10 V reference | +10V参考电压 | +10 V reference
Analog output(模拟量输出)
端子X5
AGND | 接地 | AGND
AO1
AGND | 接地 | AGND
AO2
AGND | 接地 | AGND
AO3
AGND | 接地 | AGND
AO4

## 扩展底板一IO
接线位置 | IO 名称 | IO Name
*地址：0
Hardware：CAI 888
Temperature Input(温度输入)
端子X1
TI1- | 第一段温度 | Tempearture of Zone 1
TI1+
TI2- | 第二段温度 | Tempearture of Zone 2
TI2+
TI3- | 第三段温度 | Tempearture of Zone 3
TI3+
端子X2
TI4- | 第四段温度 | Temperature of Zone 4
TI4+
TI5- | 第五段温度 | Temperature of Zone 5
TI5+
TI6- | 第六段温度 | Temperature of Zone 6
TI6+
端子X3
TI7- | 第七段温度 | Temperature of Zone 7
TI7+
TI8- | 第八段温度 | Temperature of Zone 8
TI8+
GND | 感温电阻 | KTY10-62
TKL+
Digital output（数字量输出）
端子X4
TO1 | 第一段加热 | Zone 1 Heat
TO2 | 第二段加热 | Zone 2 Heat
TO3 | 第三段加热 | Zone 3 Heat
TO4 | 第四段加热 | Zone 4 Heat
端子X5
TO5 | 第五段加热 | Zone 5 Heat
TO6 | 第六段加热 | Zone 6 Heat
TO7 | 第七段加热 | Zone 7 Heat
TO8 | 第八段加热 | Zone 8 Heat
端子X6
24V | 1-8输出点+24V供电 | +24V /1 (output 1 - 8)
GND | 接地 | GND
*地址：1
Hardware：CAM 124
Analog input(模拟量输入)
端子X1
AI1-
AI1+
AGND | 接地 | AGND
+10 V reference | +10V参考电压 | +10 V reference
AI2-
AI2+
AGND | 接地 | AGND
+10 V reference | +10V参考电压 | +10 V reference
端子X2
AI3-
AI3+
AGND | 接地 | AGND
+10 V reference | +10V参考电压 | +10 V reference
AI4-
AI4+
AGND | 接地 | AGND
+10 V reference | +10V参考电压 | +10 V reference
端子X3
AI5-
AI5+
AGND | 接地 | AGND
+10 V reference | +10V参考电压 | +10 V reference
AI6-
AI6+
AGND | 接地 | AGND
+10 V reference | +10V参考电压 | +10 V reference
端子X4
AI7-
AI7+
AGND | 接地 | AGND
+10 V reference | +10V参考电压 | +10 V reference
AI8-
AI8+
AGND | 接地 | AGND
+10 V reference | +10V参考电压 | +10 V reference
Analog output(模拟量输出)
端子X5
AGND | 接地 | AGND
AO1 | 模拟量输出2 | Analog Out 2
AGND | 接地 | AGND
AO2
AGND | 接地 | AGND
AO3
AGND | 接地 | AGND
AO4

## 扩展底板二IO
接线位置 | IO 名称 | IO Name

## 热流道箱IO
接线位置 | IO 名称 | IO Name

## 特殊功能模块
接线位置 | IO 名称 | IO Name

## 版本记录
当前IO表版本 | 发布日期 | 旧IO表版本 | 发布人员 | 修改内容
ZEs_St_0.0.0 | 2017.09.19 |  | 曹浩龙 | 原始版本新建