## 机器信息
合同订单编号 | 客户 | 机型 | 生产订单号 | 安全标准 | 软件相关条款

## 硬件配置
编码 | 名称 | 型号 | 数量
控制器
001A645 | Sigmatek加强CIPC | CIPC ATOM with VM052-3 | +1
主底板
主底板扩展槽
001721 | SIGMATEK16路数字量输入模块 | CDI161+CKL031 | +3
001723 | SIGMATEK16路数字量输出模块 | CTO163+CKL031 | +2
001A481 | SIGMATEK温控模块 | CAI888+CKL043 | +1
001A540 | SIGMATEK混合模块 | CIO021+CKL036 | +1
扩展底板一
扩展底板二
热流道箱
特殊功能模块
1.此表中硬件配置，仅为与软件功能相关的硬件，端子数量，连接线长度等，请电气人员按照需求自行选择。
2.如因走线原因需要更改IO排布，请联系软件人员修改表格。

## 硬件排布
控制器 |  |  | 节点1 | 节点2 | 节点3 | 节点4 | 节点5 | 节点6 | 节点7 | 节点8 | 节点9 | 节点10 | 节点11
Hardware：CIPC ATOM
端子X1
COM 1 (10-pin Weidmüller plug)
端子X2
COM 2 (10-pin Weidmüller plug)
端子X3
CAN Bus PLC (6-pin Weidmüller plug)
端子X4
CAN Bus Terminal (6-pin Weidmüller plug)
端子X5
DIAS Bus (6-pin Weidmüller plug)
端子X6
USB (Type A)
端子X7
S-DVI (26-pin HD-DSUB)
端子X8
Ethernet (8-pin RJ45)
端子X9
Video (RGB)
端子X10
24V | +24V供电 | +24V
GND | 接地 | GND
扩展端子X1
VARAN In (RJ45)
扩展端子X2
VARAN Out (RJ45) |  |  | 节点1: 顶出KEB; 节点2: 合模KEB1; 节点3: 储料KEB; 节点4: 注射KEB1
扩展端子X3
Ethernet (8-pin RJ45)

## 主底板IO
接线位置 | IO 名称 | IO Name | 更改
1.文本为“浅灰色”的接口或点位为默认，无需更改。
2.文本为“黑色”的接口或点位若使用，需标注中英文功能名称，表格中IO名称请与软件实际文本对应。
3.标准点位占用请标注中英文功能名称，并在“更改”一栏以红色底色标注。
4.新增模块点位只需标注中英文功能名称。
5.如需新增模块，请在“常用硬件表”中选择并复制到此表格。
6.“特殊功能模块”指类似“DEE 021”等无法直接安装在底板上的特殊模块。

## 主底板扩展槽IO
接线位置 | IO 名称 | IO Name | 更改
*地址：0
Hardware：CDI 161
Digital Input（数字量输入）
端子X1
I1 | 关模完(机械手) | Mold Clamp End
I2 | 前安全门关 | Front Door Closed
I3 | 后安全门关 | Rear Door Closed
I4 | 注射防护罩 | Inj. Guard Close
端子X2
I5 | 紧停 | Emergency Stop
I6 | 托模退止 | Eject Return End
I7 | 调模进止 | Mold Adjust Fwd End
I8 | 调模退止 | Mold Adjust Bwd End
端子X3
I9 | 整移进止 | Inj. Unit Fwd End
I10 | 整移退止 | Inj. Unit Bwd End
I11 | 产品掉落检测 | Product Drop Check
I12 | 机械保险检测 | Mechanical Safety Check
端子X4
I13 | 喷嘴接触检测 | Nozzle Touch Check
I14 | 喷嘴过冲检测 | Nozzle Overrun
I15 | 注射进止 | Inj. Fwd End
I16 | 射退止 | Suck Back End
端子X5
G1 | 未使用 | Not Used
G2 | 未使用 | Not Used
G3 | 未使用 | Not Used
G4 | 未使用 | Not Used
*地址：1
Hardware：CDI 161
Digital Input（数字量输入）
端子X1
I1 | 允许关模(机械手) | Mold Close Enable
I2 | 模区安全(机械手) | Mold Area Safety
I3 | 机械手操作(机械手) | Robot Mode
I4 | 允许顶退(机械手) | Ejector Bwd Enable
端子X2
I5 | 允许顶出(机械手) | Ejector Fwd Enable
I6 | 允许中子退(机械手) | Core Fwd Enable
I7 | 允许中子进(机械手) | Core Out Enable
I8 | 允许完全开模(机械手) | Comp. Mold Open Enable
端子X3
I9 | 中子A进止 | Core A In End
I10 | 中子A退止 | Core A Out End
I11 | 中子B进止 | Core B In End
I12 | 中子B退止 | Core B In End
端子X4
I13 | 机械手紧停(机械手) | Robot Emergency
I14 | 电磁锁解锁 | Open Safetylock
I15 | 循环停止 | Cycle Stop
I16 | 循环启动 | Cycle Stop
端子X5
G1 | 未使用 | Not Used
G2 | 未使用 | Not Used
G3 | 未使用 | Not Used
G4 | 未使用 | Not Used
*地址：2
Hardware：CDI 161
Digital Input（数字量输入）
端子X1
I1 | 注射座旋转检测 | Inject Unit Rotated
I2 | 合模顶盖安全 | Mold Top Guard Safety
I3 | 润滑压力开关 | Lub. Pressure Relay(Pre. Lease)
I4 | 润滑油位开关 | Lubrication Oil Level
端子X2
I5 | 相序检测 | Three Phases Error
I6 | 中子C进终 | Core C In
I7 | 中子C退终 | Core C Out
I8 | 前安全门电磁锁反馈 | Sfety Lock State
端子X3
I9 | 后安全门电磁锁反馈 | Safety Rear Door Lock State
I10 | 润滑油泵停止信号 | Lubrication Motor Stopped
I11 | 安全继电器反馈 | Safety Relay Feedback
I12 | 中子泵站反馈 | Core Pump Feed Back
端子X4
I13 | 固定门 | Fix Door
I14 | 水质过滤器反馈 | Water Filter
I15 | 开模到底 | Mold Open Limit Switch
I16 | 注射丝杠风扇报警(包装机) | Inj. Screw Cooling Fan Monitor
端子X5
G1 | 未使用 | Not Used
G2 | 未使用 | Not Used
G3 | 未使用 | Not Used
G4 | 未使用 | Not Used
*地址：3
Hardware：CTO 163
Digital output（数字量输出）
端子X1
O1 | 马达启动 | Motor On
O2 | 马达停止 | Motor Stop
O3 | 调模进止 | Mold Adjust Fwd
O4 | 调模后退 | Mold Adjust Bwd
端子X2
O5 | 整移进 | Inj. Unit Fwd
O6 | 整移退 | Inj. Unit Bwd
O7 | 整移抱闸 | Inj. Unit Motor Brake
O8 | 润滑马达 | Lubrication Motor
端子X3
O9 | 吹气1 | Air Blow 1
O10 | 吹气2 | Air Blow 2
O11 | 吹气3 | Air Blow 3
O12 | 吹气4 | Air Blow 4
端子X4
O13 | 落料口水阀 | Water Valve For Hopper
O14 | 红色警报灯 | Red Alarm Lamp
O15 | 喷嘴开 | Shut Off Nozzle Open
O16 | 喷嘴关 | Shut Off Nozzle Close
端子X5
G1 | 1-4输出点+24V供电 | +24V /1 (output 1 - 4)
G2 | 5-8输出点+24V供电 | +24V /2 (output 5 - 8)
G3 | 9-12输出点+24V供电 | +24V /3 (output 9 - 12)
G4 | 13-16输出点+24V供电 | +24V /4 (output 13 - 16)
*地址：4
Hardware：CTO 163
Digital output（数字量输出）
端子X1
O1 | 开模完(机械手) | Mold Open End
O2 | 托模退止(机械手) | Eject Bwd End
O3 | 托模进止(机械手) | Eject Fwd End
O4 | 中子退止(机械手) | Core Out End
端子X2
O5 | 中子进止(机械手) | Core In End
O6 | 开模中途 | Intermedia Mold Open
O7 | 关模完(机械手) | Mold Clamp End
O8 | 允许机械手操作(机械手) | Auto Cycle
端子X3
O9 | 中子A进 | Core A In
O10 | 中子A退 | Core A Out
O11 | 中子B进 | Core B In
O12 | 中子B退 | Core B Out
端子X4
O13 | 蜂鸣器 | Buzzer
O14 | 不良品(机械手) | Rejected Piece
O15 | 黄色警报灯 | Yellow Alarm Lamp
O16 | 绿色警报灯 | Green Alarm Lamp
端子X5
G1 | 1-4输出点+24V供电 | +24V /1 (output 1 - 4)
G2 | 5-8输出点+24V供电 | +24V /2 (output 5 - 8)
G3 | 9-12输出点+24V供电 | +24V /3 (output 9 - 12)
G4 | 13-16输出点+24V供电 | +24V /4 (output 13 - 16)
*地址：5
Hardware：CAI 888
Temperature Input(温度输入)
端子X1
T1- | 第一段温度 | Temperature of Zone 1
T1+
T2- | 第二段温度 | Temperature of Zone 2
T2+
T3- | 第三段温度 | Temperature of Zone 3
T3+
端子X2
T4- | 第四段温度 | Temperature of Zone 4
T4+
T5- | 第五段温度 | Temperature of Zone 5
T5+
T6- | 第六段温度 | Temperature of Zone 6
T6+
端子X3
T7- | 第七段温度 | Temperature of Zone 7
T7+
T8- | 进料口 | Hopper Temp
T8+
GND | 感温电阻 | KTY10-62
TKL+
Digital output（数字量输出）
端子X4
O1 | 第一段加热 | Zone 1 Heat
O2 | 第二段加热 | Zone 2 Heat
O3 | 第三段加热 | Zone 3 Heat
O4 | 第四段加热 | Zone 4 Heat
端子X5
O5 | 第五段加热 | Zone 5 Heat
O6 | 第六段加热 | Zone 6 Heat
O7 | 第七段加热 | Zone 7 Heat
O8 | 电热接触器 | Heat Contactor
端子X6
24V | 1-8输出点+24V供电 | +24V /1 (output 1 - 8)
GND | 接地 | GND
*地址：6
Hardware：CIO 021
Analog input/output(模拟量输入/输出)
端子X1
AI1- | 注射压力传感器 | Inject Pressure Sensor
AI1+
AI2- | 模内腔压力 | Mold Inside Pressure
AI2+
AI3- | 锁模力传感器（选） | Clamp Sensor(Option)
AI3+
AGND | 接地 | AGND
+10 V reference | +10V参考电压 | +10 V reference
AGND | 接地 | AGND
AO1 | 中子泵站压力 | Core Pump Pressure
AGND | 接地 | AGND
AO2 | 中子泵站流量 | Core Pump Flow
Digital Input（数字量输入）
端子X2
I1 | 调模编码器A相 | Encoder A Phase
I2 | 调模编码器B相 | Encoder B Phase
I3 | 未使用 | Not Used
I4 | 前安全门关2 | Front Door Closed 2
I5 | 后安全门关2 | Rear Door Closed 2
I6 | 前安全门机械锁 | Front Door Lock
I7 | 模内压 | Ext. Reject Input Signal
I8 | 开门止 | Open Door In End
Digital output（数字量输出）
端子X3
O1 | 电磁锁信号 | Safety Lock
O2 | 中子C进 | Core C In
O3 | 中子C退 | Core C Out
O4 | 功能点1 | Flexible Ouput 1
O5 | 功能点2 | Flexible Ouput 2
O6 | 锁模力传感器复位(选) | Clamp Sensor Reset
O7 | 注射马达水阀 | Inject Motor Water Valve
O8 | 中子泵开关 | Core Pump Switch
端子X4
G1 | 1-4输出点+24V供电 | +24V /1 (output 1 - 4)
G2 | 5-8输出点+24V供电 | +24V /2 (output 5 - 8)
GND | 接地 | EXGND
1.文本为“浅灰色”的接口或点位为默认，无需更改。
2.文本为“黑色”的接口或点位若使用，需标注中英文功能名称，表格中IO名称请与软件实际文本对应。
3.标准点位占用请标注中英文功能名称，并在“更改”一栏以红色底色标注。
4.新增模块点位只需标注中英文功能名称。
5.如需新增模块，请在“常用硬件表”中选择并复制到此表格。
6.“特殊功能模块”指类似“DEE 021”等无法直接安装在底板上的特殊模块。

## 扩展底板一IO
接线位置 | IO 名称 | IO Name
1.文本为“浅灰色”的接口或点位为默认，无需更改。
2.文本为“黑色”的接口或点位若使用，需标注中英文功能名称，表格中IO名称请与软件实际文本对应。
3.标准点位占用请标注中英文功能名称，并在“更改”一栏以红色底色标注。
4.新增模块点位只需标注中英文功能名称。
5.如需新增模块，请在“常用硬件表”中选择并复制到此表格。
6.“特殊功能模块”指类似“DEE 021”等无法直接安装在底板上的特殊模块。

## 扩展底板二IO
接线位置 | IO 名称 | IO Name
1.文本为“浅灰色”的接口或点位为默认，无需更改。
2.文本为“黑色”的接口或点位若使用，需标注中英文功能名称，表格中IO名称请与软件实际文本对应。
3.标准点位占用请标注中英文功能名称，并在“更改”一栏以红色底色标注。
4.新增模块点位只需标注中英文功能名称。
5.如需新增模块，请在“常用硬件表”中选择并复制到此表格。
6.“特殊功能模块”指类似“DEE 021”等无法直接安装在底板上的特殊模块。

## 热流道箱IO
接线位置 | IO 名称 | IO Name
1.文本为“浅灰色”的接口或点位为默认，无需更改。
2.文本为“黑色”的接口或点位若使用，需标注中英文功能名称，表格中IO名称请与软件实际文本对应。
3.标准点位占用请标注中英文功能名称，并在“更改”一栏以红色底色标注。
4.新增模块点位只需标注中英文功能名称。
5.如需新增模块，请在“常用硬件表”中选择并复制到此表格。
6.“特殊功能模块”指类似“DEE 021”等无法直接安装在底板上的特殊模块。

## 特殊功能模块
接线位置 | IO 名称 | IO Name
1.文本为“浅灰色”的接口或点位为默认，无需更改。
2.文本为“黑色”的接口或点位若使用，需标注中英文功能名称，表格中IO名称请与软件实际文本对应。
3.标准点位占用请标注中英文功能名称，并在“更改”一栏以红色底色标注。
4.新增模块点位只需标注中英文功能名称。
5.如需新增模块，请在“常用硬件表”中选择并复制到此表格。
6.“特殊功能模块”指类似“DEE 021”等无法直接安装在底板上的特殊模块。

## 版本记录
当前IO表版本 | 发布日期 | 旧IO表版本 | 发布人员 | 修改内容
VEII_St_0.0.0 | 2017.09.19 |  | 曹浩龙 | 原始版本新建
VEII_St_0.0.1 | 2019.03.25 | VEII_St_0.0.0 | 应志峰 | CIO021模块上的AI3修改成锁模力传感器