## 硬件检索
编码 | 名称 | 型号 | 说明
控制器
001A546 | SIGMATEK工业控制器 | CIPC with VM052-3 | 1.通用型CIPC。（停用）
001A645 | Sigmatek加强CIPC | CIPC ATOM with VM052-3 | 1.加强型CIPC。（选配） 2.性能高于CCP 621，特殊要求下可升级至此处理器。
001A601 | SIGMATEK中央处理器（ZE） | CCP621 | 1.ZE、Zes、VEIIs等常用处理器。
001A607 | SIGMATEK中央处理器 | CCP521+CKL017 | 1.独立热流道箱特定处理器。
001A696 | sigmatek加强IPC | IPC-221，含插件 | 1.处理器性能高于ATOM及CCP621,JE标配。
集成IO板
001A678 | 集成式IO板 | CMM102 | 1.VEIIs、ZE、Zes等标配。
连接模块
001A608 | SIGMATEK连接模块 | CIV512 | 1.基础VARAN接口模块。
001A483 | SIGMATEK VARAN接口模块 | CIV521 | 1.带有多扩展端口的VARAN接口模块。 2.外接辅机串口连接可考虑此模块。
001A083 | SIGMATEK连接模块 | CIC012+CKL021 | 1.基础Dias连接模块。（停用）
Dias模块
001A093 | SIGMATEK16路数字量混合模块 | CDM163+CKL031
001721 | SIGMATEK16路数字量输入模块 | CDI161+CKL031
001723 | SIGMATEK16路数字量输出模块 | CTO163+CKL031
001725 | SIGMATEK模拟量转换模块 | CAM124+CKL044
001A540 | SIGMATEK混合模块 | CIO021+CKL036
001A481 | SIGMATEK温控模块 | CAI888+CKL043
001A698 | SIGMATEK电流型模拟量输入模块 | CAI084+CKL042
001A103 | SIGMATEK混合模块 | CIO011+CKL035
001722 | SIGMATEK16路数字量输入模块 | CDI163+CKL031
001A690 | SIGMATEK位移传感器模块 | CTS O51
Varan模块
001A564 | SIGMATEK能耗测试模块 | DEE021 | 1.能耗监测及统计时选用此模块。 2.普通电能表无需此模块。
001A586 | SIGMATEK混合模块 | VPV021，含插件
底板
001A600 | SIGMATEK模块底板(ZE) | CMB001 | 1.1槽，用于独立模块的固定。
001A084 | SIGMATEK模块底板 | CMB021 | 1.3槽，至多扩展2块Dias模块。
001A246 | SIGMATEK模块底板 | CMB041 | 1.5槽，至多扩展4块Dias模块。
001726 | SIGMATEK模块底板 | CMB081 | 1.9槽，至多扩展8块Dias模块。
Ethernet连接模块
001A719 | 以太网集线器 | SE051 | 1.带有多扩展端口的Ethernet接口模块。

## CIV 512
接线位置 | IO 名称 | IO Name | 返回“硬件检索”
Hardware：CIV 512
端子X1
VARAN In (RJ45)
端子X2
VARAN Out (RJ45)
端子X3
+24 V input | 24V供电 | +24 V input
GND | 接地 | GND
1.文本为“浅灰色”的接口或点位为默认，无需更改。
2.文本为“黑色”的接口若使用，需标注中英文功能名称。

## CIV 521
接线位置 | IO 名称 | IO Name | 返回“硬件检索”
Hardware：CIV 521
端子X1
Ethernet Port (VtE)
端子X2
VARAN In
端子X3
VARAN Out
端子X4
DIAS
端子X5
RS485/422
端子X6
RS232
端子X7
TTY (20 mA)
端子X8
CAN Bus
端子X9
+24 V supply | 24V供电 | +24 V supply
GND | 接地 | GND
1.文本为“浅灰色”的接口或点位为默认，无需更改。
2.文本为“黑色”的接口若使用，需标注中英文功能名称。

## CIC 012
接线位置 | IO 名称 | IO Name | 返回“硬件检索”
Hardware：CIC 012
端子X1
DIAS bus Out
端子X2
DIAS bus In
端子X3
+24 V supply | 24V供电 | +24 V supply
GND | 接地 | GND
1.文本为“浅灰色”的接口或点位为默认，无需更改。
2.文本为“黑色”的接口若使用，需标注中英文功能名称。

## CDI 161
接线位置 | IO 名称 | IO Name | 返回“硬件检索”
*地址：
Hardware：CDI 161
Digital Input（数字量输入）
端子X1
I1 | /空DI1 | /EmptyDI1
I2 | /空DI2 | /EmptyDI2
I3 | /空DI3 | /EmptyDI3
I4 | /空DI4 | /EmptyDI4
端子X2
I5 | /空DI5 | /EmptyDI5
I6 | /空DI6 | /EmptyDI6
I7 | /空DI7 | /EmptyDI7
I8 | /空DI8 | /EmptyDI8
端子X3
I9 | /空DI9 | /EmptyDI9
I10 | /空DI10 | /EmptyDI10
I11 | /空DI11 | /EmptyDI11
I12 | /空DI12 | /EmptyDI12
端子X4
I13 | /空DI13 | /EmptyDI13
I14 | /空DI14 | /EmptyDI14
I15 | /空DI15 | /EmptyDI15
I16 | /空DI16 | /EmptyDI16
端子X5
G1 | 未使用 | Not Used
G2 | 未使用 | Not Used
G3 | 未使用 | Not Used
G4 | 未使用 | Not Used
1.文本为“浅灰色”的接口或点位为默认，无需更改。
2.文本为“黑色”的接口若使用，需标注中英文功能名称。

## CDI 163
接线位置 | IO 名称 | IO Name | 返回“硬件检索”
*地址：
Hardware：CDI 163
Digital Input（数字量输入）
端子X1
I1 | /空DI1 | /EmptyDI1
I2 | /空DI2 | /EmptyDI2
I3 | /空DI3 | /EmptyDI3
I4 | /空DI4 | /EmptyDI4
端子X2
I5 | /空DI5 | /EmptyDI5
I6 | /空DI6 | /EmptyDI6
I7 | /空DI7 | /EmptyDI7
I8 | /空DI8 | /EmptyDI8
端子X3
I9 | /空DI9 | /EmptyDI9
I10 | /空DI10 | /EmptyDI10
I11 | /空DI11 | /EmptyDI11
I12 | /空DI12 | /EmptyDI12
端子X4
I13 | /空DI13 | /EmptyDI13
I14 | /空DI14 | /EmptyDI14
I15 | /空DI15 | /EmptyDI15
I16 | /空DI16 | /EmptyDI16
端子X5
G1 | 未使用 | Not Used
G2 | 未使用 | Not Used
G3 | 未使用 | Not Used
G4 | 未使用 | Not Used
1.文本为“浅灰色”的接口或点位为默认，无需更改。
2.文本为“黑色”的接口若使用，需标注中英文功能名称。

## CTO 163
接线位置 | IO 名称 | IO Name | 返回“硬件检索”
*地址：
Hardware：CTO 163
Digital output（数字量输出）
端子X1
O1 | /空DO1 | /EmptyDO1
O2 | /空DO2 | /EmptyDO2
O3 | /空DO3 | /EmptyDO3
O4 | /空DO4 | /EmptyDO4
端子X2
O5 | /空DO5 | /EmptyDO5
O6 | /空DO6 | /EmptyDO6
O7 | /空DO7 | /EmptyDO7
O8 | /空DO8 | /EmptyDO8
端子X3
O9 | /空DO9 | /EmptyDO9
O10 | /空DO10 | /EmptyDO10
O11 | /空DO11 | /EmptyDO11
O12 | /空DO12 | /EmptyDO12
端子X4
O13 | /空DO13 | /EmptyDO13
O14 | /空DO14 | /EmptyDO14
O15 | /空DO15 | /EmptyDO15
O16 | /空DO16 | /EmptyDO16
端子X5
G1 | 1-4输出点+24V供电 | +24V /1 (output 1 - 4)
G2 | 5-8输出点+24V供电 | +24V /2 (output 5 - 8)
G3 | 9-12输出点+24V供电 | +24V /3 (output 9 - 12)
G4 | 13-16输出点+24V供电 | +24V /4 (output 13 - 16)
1.文本为“浅灰色”的接口或点位为默认，无需更改。
2.文本为“黑色”的接口若使用，需标注中英文功能名称。

## CDM 163
接线位置 | IO 名称 | IO Name | 返回“硬件检索”
*地址：
Hardware：CDM 163
Digital Input（数字量输入）
端子X1
I1 | /空DI1 | /EmptyDI1
I2 | /空DI2 | /EmptyDI2
I3 | /空DI3 | /EmptyDI3
I4 | /空DI4 | /EmptyDI4
端子X2
I5 | /空DI5 | /EmptyDI5
I6 | /空DI6 | /EmptyDI6
I7 | /空DI7 | /EmptyDI7
I8 | /空DI8 | /EmptyDI8
Digital output（数字量输出）
端子X3
O1 | /空DO1 | /EmptyDO1
O2 | /空DO2 | /EmptyDO2
O3 | /空DO3 | /EmptyDO3
O4 | /空DO4 | /EmptyDO4
端子X4
O5 | /空DO5 | /EmptyDO5
O6 | /空DO6 | /EmptyDO6
O7 | /空DO7 | /EmptyDO7
O8 | /空DO8 | /EmptyDO8
端子X5
G1 | 未使用 | Not Used
G2 | 未使用 | Not Used
G3 | 1-4输出点+24V供电 | +24V /3 (output 1 - 4)
G4 | 5-8输出点+24V供电 | +24V /4 (output 5 - 8)
1.文本为“浅灰色”的接口或点位为默认，无需更改。
2.文本为“黑色”的接口若使用，需标注中英文功能名称。

## CIO 021
接线位置 | IO 名称 | IO Name | 返回“硬件检索”
*地址：
Hardware：CIO 021
Analog input/output(模拟量输入/输出)
端子X1
AI1- | /空AI1 | /EmptyAI1
AI1+
AI2- | /空AI2 | /EmptyAI2
AI2+
AI3- | /空AI3 | /EmptyAI3
AI3+
AGND | 接地 | AGND
+10 V reference | +10V参考电压 | +10 V reference
AGND | 接地 | AGND
AO1 | /空AO1 | /EmptyAO1
AGND | 接地 | AGND
AO2 | /空AO2 | /EmptyAO2
Digital Input（数字量输入）
端子X2
I1 | /空DI1 | /EmptyDI1
I2 | /空DI2 | /EmptyDI2
I3 | /空DI3 | /EmptyDI3
I4 | /空DI4 | /EmptyDI4
I5 | /空DI5 | /EmptyDI5
I6 | /空DI6 | /EmptyDI6
I7 | /空DI7 | /EmptyDI7
I8 | /空DI8 | /EmptyDI8
Digital output（数字量输出）
端子X3
O1 | /空DO1 | /EmptyDO1
O2 | /空DO2 | /EmptyDO2
O3 | /空DO3 | /EmptyDO3
O4 | /空DO4 | /EmptyDO4
O5 | /空DO5 | /EmptyDO5
O6 | /空DO6 | /EmptyDO6
O7 | /空DO7 | /EmptyDO7
O8 | /空DO8 | /EmptyDO8
端子X4
G1 | 1-4输出点+24V供电 | +24V /1 (output 1 - 4)
G2 | 5-8输出点+24V供电 | +24V /2 (output 5 - 8)
GND | 接地 | EXGND
1.文本为“浅灰色”的接口或点位为默认，无需更改。
2.文本为“黑色”的接口若使用，需标注中英文功能名称。

## CIO 011
接线位置 | IO 名称 | IO Name | 返回“硬件检索”
*地址：
Hardware：CIO 011
Analog input/output(模拟量输入/输出)
端子X1
AI1- | /空AI1 | /EmptyAI1
AI1+
AGND | 接地 | AGND
+10 V reference | +10V参考电压 | +10 V reference
AI2- | /空AI2 | /EmptyAI2
AI2+
AGND | 接地 | AGND
+10 V reference | +10V参考电压 | +10 V reference
AGND | 接地 | AGND
AO1 | /空AO1 | /EmptyAO1
Digital Input（数字量输入）
端子X2
I1 | /空DI1 | /EmptyDI1
I2 | /空DI2 | /EmptyDI2
I3 | /空DI3 | /EmptyDI3
I4 | /空DI4 | /EmptyDI4
端子X3
I5 | /空DI5 | /EmptyDI5
I6 | /空DI6 | /EmptyDI6
I7 | /空DI7 | /EmptyDI7
I8 | /空DI8 | /EmptyDI8
Digital output（数字量输出）
端子X4
O1 | /空DO1 | /EmptyDO1
O2 | /空DO2 | /EmptyDO2
O3 | /空DO3 | /EmptyDO3
O4 | /空DO4 | /EmptyDO4
端子X5
O5 | /空DO5 | /EmptyDO5
O6 | /空DO6 | /EmptyDO6
O7 | /空DO7 | /EmptyDO7
O8 | /空DO8 | /EmptyDO8
端子X6
G1 | 1-4输出点+24V供电 | +24V /1 (output 1 - 4)
G2 | 5-8输出点+24V供电 | +24V /2 (output 5 - 8)
GND | 接地 | EXGND
GND | 接地 | EXGND
1.文本为“浅灰色”的接口或点位为默认，无需更改。
2.文本为“黑色”的接口若使用，需标注中英文功能名称。

## CAM 124
接线位置 | IO 名称 | IO Name | 返回“硬件检索”
*地址：
Hardware：CAM 124
Analog input(模拟量输入)
端子X1
AI1- | /空AI1 | /EmptyAI1
AI1+
AGND | 接地 | AGND
+10 V reference | +10V参考电压 | +10 V reference
AI2- | /空AI2 | /EmptyAI2
AI2+
AGND | 接地 | AGND
+10 V reference | +10V参考电压 | +10 V reference
端子X2
AI3- | /空AI3 | /EmptyAI3
AI3+
AGND | 接地 | AGND
+10 V reference | +10V参考电压 | +10 V reference
AI4- | /空AI4 | /EmptyAI4
AI4+
AGND | 接地 | AGND
+10 V reference | +10V参考电压 | +10 V reference
端子X3
AI5- | /空AI5 | /EmptyAI5
AI5+
AGND | 接地 | AGND
+10 V reference | +10V参考电压 | +10 V reference
AI6- | /空AI6 | /EmptyAI6
AI6+
AGND | 接地 | AGND
+10 V reference | +10V参考电压 | +10 V reference
端子X4
AI7- | /空AI7 | /EmptyAI7
AI7+
AGND | 接地 | AGND
+10 V reference | +10V参考电压 | +10 V reference
AI8- | /空AI8 | /EmptyAI8
AI8+
AGND | 接地 | AGND
+10 V reference | +10V参考电压 | +10 V reference
Analog output(模拟量输出)
端子X5
AGND | 接地 | AGND
AO1 | /空AO1 | /EmptyAO1
AGND | 接地 | AGND
AO2 | /空AO2 | /EmptyAO2
AGND | 接地 | AGND
AO3 | /空AO3 | /EmptyAO3
AGND | 接地 | AGND
AO4 | /空AO4 | /EmptyAO4
1.文本为“浅灰色”的接口或点位为默认，无需更改。
2.文本为“黑色”的接口若使用，需标注中英文功能名称。

## CAI 888
接线位置 | IO 名称 | IO Name | 返回“硬件检索”
*地址：
Hardware：CAI 888
Temperature Input(温度输入)
端子X1
TI1- | /空TI1 | /EmptyTI1
TI1+
TI2- | /空TI2 | /EmptyTI2
TI2+
TI3- | /空TI3 | /EmptyTI3
TI3+
端子X2
TI4- | /空TI4 | /EmptyTI4
TI4+
TI5- | /空TI5 | /EmptyTI5
TI5+
TI6- | /空TI6 | /EmptyTI6
TI6+
端子X3
TI7- | /空TI7 | /EmptyTI7
TI7+
TI8- | /空TI8 | /EmptyTI8
TI8+
GND | 感温电阻 | KTY10-62
TKL+
Digital output（数字量输出）
端子X4
TO1 | /空TO1 | /EmptyTO1
TO2 | /空TO2 | /EmptyTO2
TO3 | /空TO3 | /EmptyTO3
TO4 | /空TO4 | /EmptyTO4
端子X5
TO5 | /空TO5 | /EmptyTO5
TO6 | /空TO6 | /EmptyTO6
TO7 | /空TO7 | /EmptyTO7
TO8 | /空TO8 | /EmptyTO8
端子X6
24V | 1-8输出点+24V供电 | +24V /1 (output 1 - 8)
GND | 接地 | GND
1.文本为“浅灰色”的接口或点位为默认，无需更改。
2.文本为“黑色”的接口若使用，需标注中英文功能名称。

## CAI 084
接线位置 | IO 名称 | IO Name | 返回“硬件检索”
*地址：
Hardware：CAI 084（0-20mA Inputs)
Analog input(模拟量输入)
端子X1
I1- | /空AI1 | /EmptyAI1
I1+
I2- | /空AI2 | /EmptyAI2
I2+
I3- | /空AI3 | /EmptyAI3
I3+
端子X2
I4- | /空AI4 | /EmptyAI4
I4+
I5- | /空AI5 | /EmptyAI5
I5+
I6- | /空AI6 | /EmptyAI6
I6+
端子X3
I7- | /空AI7 | /EmptyAI7
I7+
I8- | /空AI8 | /EmptyAI8
I8+
Not Used | 未使用 | Not Used
Not Used | 未使用 | Not Used
1.文本为“浅灰色”的接口或点位为默认，无需更改。
2.文本为“黑色”的接口若使用，需标注中英文功能名称。

## DEE 021
接线位置 | IO 名称 | IO Name | 返回“硬件检索”
Hardware：DEE 021(能耗模块)
端子X1
VARAN In (RJ45)
端子X2
VARAN Out (RJ45)
端子X3
CAN Bus Terminal
端子X4
Voltage inputs
端子X5
Current inputs / supply voltage
1.文本为“浅灰色”的接口或点位为默认，无需更改。
2.文本为“黑色”的接口若使用，需标注中英文功能名称。

## CIPC ATOM
接线位置 | IO 名称 | IO Name | 返回“硬件检索”
Hardware：CIPC ATOM
端子X1
COM 1 (10-pin Weidmüller plug)
端子X2
COM 2 (10-pin Weidmüller plug)
端子X3
CAN Bus PLC (6-pin Weidmüller plug)
端子X4
CAN Bus Terminal (6-pin Weidmüller plug)
端子X5
DIAS Bus (6-pin Weidmüller plug)
端子X6
USB (Type A)
端子X7
S-DVI (26-pin HD-DSUB)
端子X8
Ethernet (8-pin RJ45)
端子X9
Video (RGB)
端子X10
24V | +24V供电 | +24V
GND | 接地 | GND
扩展端子X1
VARAN In (RJ45)
扩展端子X2
VARAN Out (RJ45)
扩展端子X3
Ethernet (8-pin RJ45)
1.文本为“浅灰色”的接口或点位为默认，无需更改。
2.文本为“黑色”的接口若使用，需标注中英文功能名称。

## CCP 621
接线位置 | IO 名称 | IO Name | 返回“硬件检索”
Hardware：CCP 621
端子X1
USB Host 2.0
端子X2
Ethernet
端子X3
VARAN Out
端子X4
CAN Bus
端子X5
S-DVI (26-pin HD-DSUB)
端子X6
USB Device 1.1
端子X7
24V | +24V供电 | +24V
GND | 接地 | GND
端子X8
micro SD card
1.文本为“浅灰色”的接口或点位为默认，无需更改。
2.文本为“黑色”的接口若使用，需标注中英文功能名称。

## CCP 521
接线位置 | IO 名称 | IO Name | 返回“硬件检索”
Hardware：CCP 521
端子X1
USB Device 1.1
端子X2
USB Host 2.0
端子X3
Ethernet
端子X4
VARAN Out
端子X5
CAN Bus
端子X6
24V | +24V供电 | +24V
GND | 接地 | GND
端子X7
micro SD card
1.文本为“浅灰色”的接口或点位为默认，无需更改。
2.文本为“黑色”的接口若使用，需标注中英文功能名称。

## IPC 221
接线位置 | IO 名称 | IO Name | 返回“硬件检索”
Hardware：IPC 221
端子X2
VARAN Manager Out 1 (RJ45)
端子X3
Ethernet 2 (RJ45)
端子X4
USB Host 2.0 (Type A)
端子X6
COM 2/RS232 (10-pin Weidmüller Stecker)
端子X7
Ethernet 1 (RJ45)
端子X8
COM 1 / RS232 (10-pin Weidmüller Stecker)
端子X9
KTY-Sensoren (6-pin Weidmüller)
端子X11
Machine EEPRORM (4-pin Phoenix Contact)
端子X12
CAN 1 (6-pin Weidmüller)
端子X13
CAN 2 (6-pin Weidmüller)
端子X14
DVI (24-pin DVI)
端子X15
Mini-Ethernet – VARAN-Manager Out 2
端子X18
S-DVI (26-pin HD-DSUB)
端子X1
24V | +24V供电 | +24V
24V | +24V供电 | +24V
GND | 接地 | GND
GND | 接地 | GND
1.文本为“浅灰色”的接口或点位为默认，无需更改。
2.文本为“黑色”的接口若使用，需标注中英文功能名称。

## VPV 021
接线位置 | IO 名称 | IO Name |  | 返回“硬件检索”
Hardware：VPV 021
端子X1
VARAN In (8-pin RJ45)
端子X2
VARAN Out (8-pinRJ45)
Digital output（数字量输出）
端子X3
Out A1
Out A2
Out A3
Out A4
Out B1
Out B2
Out B3
Out B4
端子X4
GND | 接地 | GND
GND | 接地 | GND
GND | 接地 | GND
GND | 接地 | GND
24V | +24V供电 | +24V
24V | +24V供电 | +24V
24V | A1-A4输出点+24V供电 | +24 V Out A1 – A4
24V | B1-B4输出点+24V供电 | +24 V Out B1 – B4
Digital Input（数字量输入）
端子X5
I1
I2
I3
I4
I5
I6
I7 |  |  | 可脉冲检测
I8 |  |  | 可脉冲检测
Analog output(模拟量输出)
端子X5
GND | 接地 | GND
24V | +24V供电 | +24V
Valve 1+
Valve 1-
GND | 接地 | GND
24V | +24V供电 | +24V
Valve 2+
Valve 2-
1.文本为“浅灰色”的接口或点位为默认，无需更改。
2.文本为“黑色”的接口若使用，需标注中英文功能名称。

## CTS 051
接线位置 | IO 名称 | IO Name | 返回“硬件检索”
*地址：
Hardware：CTS 051
端子X1
Start 1-
Start 1+
Measure 1-
Measure 1+
GND | 接地 | GND
+24V OFF | +24V | +24V OFF
端子X2
Start 2-
Start 2+
Measure 2-
Measure 2+
GND | 接地 | GND
+24V OFF | +24V | +24V OFF
端子X3
Start 3-
Start 3+
Measure 3-
Measure 3+
GND | 接地 | GND
+24V OFF | +24V | +24V OFF
端子X4
Start 4-
Start 4+
Measure 4-
Measure 4+
GND | 接地 | GND
+24V OFF | +24V | +24V OFF
端子X5
Start 5-
Start 5+
Measure 5-
Measure 5+
GND | 接地 | GND
+24V OFF | +24V | +24V OFF
端子X6
24V | +24V供电 | +24V
24V | +24V供电 | +24V
GND | 接地 | GND
GND | 接地 | GND
1.文本为“浅灰色”的接口或点位为默认，无需更改。
2.文本为“黑色”的接口若使用，需标注中英文功能名称。

## SE 051
接线位置 | IO 名称 | IO Name
Hardware：SE 051
端子X1
Ethernet Port (VtE)
端子X2
Ethernet Port (VtE)
端子X3
Ethernet Port (VtE)
端子X4
Ethernet Port (VtE)
端子X5
Ethernet Port (VtE)
+24 V supply | 24V供电 | +24 V supply
GND | 接地 | GND